## Kuhinjska oprema
KUHINJSKA OPREMA_ OSNOVNA ŠKOLA BILJE
| opis stavke | jed. mj. | količina | jed. Cijena (€) | ukupno
1.1. | ŠTEDNJAK PLINSKI 6-PLAMENIKA Nabava, dobava i montaža. Na otvorenom postolju. Dimenzije: 1050x700x900 mm (±5%). Snaga plamenika: 30 kW. 2×7,2kW + 2×3,3kW + 2×4,5kW. Obračun po komadu. U cijenu uključen sav rad i materijal do potpune funkcionalnosti i gotovost, puštanje u rad i ispitivanje. | kom | 1 |  | 0
1.2. | EL.PARNOKONVEKCIJSKA PEĆNICA Kapacitet 10 posuda GN 1/1 Razmak između vodilica 70 mm Kapacitet obroka 150 Ukupna snaga : 18,7 kW 3N AC 400V Dimenzije: 852 x 797 x 1055h mm (±5%) • Automatski s 95 testiranih i pohranjenih programa kuhanja, uključujući programi za podgrijavanje na tanjuru ili tavi. • Mogućnost programiranja s mogućnošću pohranjivanja 99 programa kuhanja u automatskom nizu (do 9 ciklusa), dodjeljivanje naziva i namjenske ikone. • Ručno kuhanje s tri načina kuhanja i trenutnim početkom kuhanja: konvekcija od 30°C do 300°C, para od 30°C do 130°C, kombinacija konvekcija + para od 30°C do 300°C. • Brzi odabir omiljenih programa korištenjem scroll & push, s namjenskim skrolerom. • LED HVS sustav visoke vidljivosti) alfanumerički zaslon za prikaz temperature, Autoclima, vrijeme i središnja temperatura. • Tipka SCROLLER s funkcijom Scroll i Push za potvrdu izbora. • Ručno predgrijavanje. • Auto reverse (automatsko obrnuto okretanje ventilatora) za savršenu ujednačenost kuhanja. • Automatski regulirana kondenzacija pare. • Ručna kontrola rasterećenja tlaka u komori. • Jednostavan pristup programabilnim korisničkim parametrima za prilagođavanje uređaja kroz korisnički izbornik. • USB veza za preuzimanje HACCP podataka, ažuriranje softvera i učitavanje/preuzimanje programa kuhanja. • SERVISNI program: Ispitivanje rada elektroničke ploče - Prikaz od temperaturne sonde - Brojač radnih sati svih primarnih funkcija za programirano održavanje. • Samodijagnoza prije početka korištenja opreme, s opisom i zvučna signalizacija bilo kakvih anomalija.
| • LED osvjetljenje komore za kuhanje. KONSTRUKCIJA • Savršeno glatka, vodonepropusna komora. • Vrata s dvostrukim kaljenim staklom sa zračnom komorom i unutarnjom reflektirajućom toplinom staklo za manje toplinskog zračenja prema operateru i veću učinkovitost. • Unutarnje staklo koje se otvara za jednostavno čišćenje. • Ručka s desnim otvaranjem • Podesiva šarka vrata za optimalno brtvljenje • Deflektor koji se može otvoriti za jednostavno čišćenje odjeljka za ventilator. • IPX4 zaštita od prskanja vodom. ČIŠĆENJE I ODRŽAVANJE • 7 automatskih programa čišćenja Obračun po komadu. | kom | 1 |  | 0
1.3. | POSTOLJE ZA PARNOKONVEKCIJSKU PEĆNICU Ugrađene vodilice za GN posude. Kapacitet 7 posuda GN 1/1 +7 posuda GN 2/1. Izvedba inox AISI 304. Dimenzije: 1070X840X670 h mm (±5%). Obračun po komadu. U cijenu uključen sav rad i materijal do potpune funkcionalnosti i gotovost, puštanje u rad i ispitivanje. | kom | 1 |  | 0
1.4. | HLADNJAK Dobava, transport, unošenje u prostor i montaža profesionalnog jednokrilnog ugostiteljskog rashladnog ormara (hladnjaka) standardiziranog kapaciteta. Vanjsko kućište i unutrašnjost uređaja moraju biti izvedeni od nehrđajućeg čelika (inox), s ugrađenom vlastitom rashladnom jedinicom i dinamičkim (ventilacijskim) sustavom hlađenja koji osigurava ravnomjernu raspodjelu temperature. Uređaj mora zadovoljavati sljedeće tehničke i funkcionalne uvjete: - Izvedba: vertikalni jednokrilni ormar s punim inox vratima, opremljenim magnetskom brtvom i bravicom za zaključavanje. - Kapacitet: korisni/bruto volumen u rasponu od 600 do 650 litara. - Unutarnji standard: prilagođen za prihvat rešetki i posuda gastronorm standarda GN 2/1. - Temperaturni režim: podesiv u pozitivnom području rada (od cca -2°C do +8°C) - Upravljanje: digitalni mikroprocesorski regulator (termostat) s jasnim prikazom trenutne temperature. - Funkcije: automatsko odleđivanje i automatsko isparavanje kondenzata bez potrebe za vanjskim odvodom. - Ekologija i izolacija: Poliuretanska izolacija visoke gustoće (minimalno 60 mm debljine) i korištenje ekološki prihvatljivog rashladnog medija (plin R290 ili jednakovrijedan s niskim GWP-om). - Oprema: minimalno 3 visinski podesive rešetke s pripadajućim parovima vodilica, unutarnja energetski učinkovita rasvjeta i podesive nogice od nehrđajućeg čelika za niveliranje. - Priključak: Standardni monofazni elektroenergetski priključak (230V / 50Hz). U cijenu uključen sav rad i materijal do potpune funkcionalnosti i gotovost, puštanje u rad. Obračun po komadu. | kom | 1 |  | 0
1.5. | DEPURATOR ZA PERILICU - AUTOMATSKI Nabava, isporuka, montaža, spajanje i puštanje u rad automatskog volumetrijskog depuratora (omekšivača) vode za potrebe profesionalne perilice posuđa, sa sljedećim minimalnim tehničkim karakteristikama: - Tip uređaja: automatski, s volumetrijskom kontrolom regeneracije (pokretanje regeneracije prema potrošnji vode, a ne isključivo prema vremenu) - Volumen posude sa smolom: minimalno 7 litara, maksimalno 10 litara - Nazivni protok vode: minimalno 400 l/h (litara na sat) - Kapacitet izmjene (pri tvrdoći vode od 30°F / 16.8°dH): Minimalno 1000 litara po ciklusu regeneracije - Priključak za vodu: navojni priključak 3/4" - Dimenzije uređaja: lompaktna izvedba prilagođena ugradnji ispod ugostiteljskog šanka / radnog stola; maksimalna širina uređaja do 250 mm, maksimalna visina do 550 mm - Radni pritisak: područje rada od minimalno 2.0 bara do maksimalno 6.0 bara - Napajanje: standardni priključak 230V / 50Hz U cijenu stavke uključeno spajanje na postojeću perilicu, sav potreban spojni materijal (fleksibilne cijevi za dovod i odvod vode), prvo punjenje tabletiranom soli za regeneraciju, programiranje uređaja prema stvarnoj tvrdoći vode na lokaciji te obuka osoblja. Obračun po komadu. | kom | 1 |  | 0
1.6. | OSTAVA S 4 POLICE INOX Dobava, doprema i montaža profesionalnog skladišnog regala s četiri etaže (police) punog profila, namijenjenog za opremanje ugostiteljskih kuhinja, skladišta i rashladnih komora. Konstrukcija i police u potpunosti izrađene od visokokvalitetnog nehrđajućeg čelika (inox čelični lim). Sustav polica je modularan s mogućnošću fiksiranja etaža na različitim visinama prema potrebi korisnika. Noge regala izvedene od čvrstih profila s ugrađenim PVC nogicama za regulaciju visine (niveliranje) u rasponu od ±5 mm radi kompenzacije neravnina na podu. Tehničke karakteristike: - Dimenzije (ŠxDxV): 1000 x 400 x 1800 mm (±10%) - Broj etaža: 4 (puni profil s ojačanjem) - Materijal: Inox AISI (inox čelični lim) Isporuka u rastavljenom stanju, u paketu s pripadajućim spojnim elementima. Montaža uključena u cijenu. Obračun po komadu. | kom | 1 |  | 0
1.7. | ZAMRZIVAČ Nabava, isporuka, unos, pozicioniranje, spajanje na električnu mrežu i puštanje u rad profesionalnog vertikalnog ugostiteljskog zamrzivača s ventiliranom rashladom, jednakovrijednih ili boljih karakteristika od navedenih. Kućište (vanjska i unutarnja struktura) mora biti u potpunosti izvedeno od nehrđajućeg čelika (inoxa), s toplinskom izolacijom debljine minimalno 60 mm i zaobljenim unutarnjim rubovima radi lakšeg održavanja higijene prema HACCP standardima. Uređaj mora biti opremljen punim reverzibilnim vratima s ergonomskom ručkom, bravom za zaključavanje, grijačem okvira vrata protiv kondenzacije i smrzavanja gume te lako zamjenjivom magnetskom brtvom. Unutrašnjost mora biti prilagođena standardu GN 2/1, osvijetljena LED rasvjetom te opremljena s minimalno 3 plastificirane rešetke/police. Rashladni sustav mora imati integriranu jedinicu, digitalni mikroprocesorski kontroler temperature, automatsko odleđivanje i automatsko isparavanje kondenzata s antikorozivno tretiranim isparivačem. Uređaj se oslanja na podesive inox nogice. Tehničke karakteristike: - Dimenzije (ŠxDvV): cca 740 x 830 x 2010 mm (±5%) - Kapacitet: minimalno 650 litara - Temperaturni režim: -18 °C do -22 °C - Rashladni medij: R290 (ekološki prihvatljiv plin) - Maksimalna priključna snaga / Napon: do 480 W / 230V / 50Hz U cijenu uključen sav rad i materijal do potpune funkcionalnosti i gotovost, puštanje u rad. Obračun po komadu. | kom | 1 |  | 0
1.8. | POSUĐE ZA BLAGOVAONICU Nabava i doprema posuđa i pribora za potrebe obroka u školi. Prije narudžbe posuđa Isporučitelj je Naručitelju dati na uvid katalog proizvođača od kojeg naručuje posuđe, te se o istom usuglasiti pisanim putem. Svo inox posuđe mora biti otporno na hrđanje, s dobrim izolacijskim svojstvima, lako za higijensko održavanje, izdržljivo i otporno, te loš provodnik topline kako bi se spriječile opekline, te otporno na temperaturu do 600 stupnjeva C. U stavku uključiti dobavu i transport sljedećeg posuđa i pribora : (Dopuštena odstupanja u dimenzijama +/- 10%).
| LAVOR - škaf PVC 10L | kom | 4 |  | 0
| VIŠENAMJENSKI PVC BOKAL zapremine 2,0 L | kom | 6 |  | 0
| TERMO POSUDE METALNE ZA PRIJENOS HRANE, nehrđajući čelik 18/10, -dimenzije: 530x650x200 mm | kom | 4 |  | 0
| INOX LONAC s poklopcem zapremine 18L | kom | 1 |  | 0
| INOX LONAC s poklopcem zapremine 30L | kom | 1 |  | 0
| TACNA ZA POSLUŽIVANJE SMEĐE BOJE DIMENZIJA 36*45 cm | kom | 30 |  | 0
| TAVA VELIKA 32 cm za pečenje | kom | 2 |  | 0
| RIBEŽ Iinox 18/10, 10,5x8x23 cm | kom | 1 |  | 0
| OTVARAČ KONZERVI | kom | 1 |  | 0
| TEMBALA DUBOKO INOX S DVIJE RUČKE (zdjelice) 16/4 cm (promjer/dubina) INOX 18/10 0,85 L | kom | 50 |  | 0
| VILICA OD INOXA | kom | 100 |  | 0
| NOŽ OD INOXA | kom | 100 |  | 0
| ŽLICA OD INOXA | kom | 100 |  | 0
| INOX ŠALICA | kom | 100 |  | 0
| ZDJELICA INOX | kom | 50 |  | 0
| PVC TACNA ZA POSLUŽIVANJE HRANE 44X32 CM | kom | 120 |  | 0
| DASKA ZA REZANJE HACCP gn 1/1, min. 32,5x53 cm - žuta | kom | 2 |  | 0
| KUHARSKI NOŽ ZA REZANJE MESA PERADI, ŽUTA RUČKA, DULJINA OŠTRICE MIN. 240 mm | kom | 2 |  | 0
| NOŽ ZA FILETIRANJE MESA PERADI, ŽUTA RUČKA, DULJINA OŠTRICE MIN. 150 mm | kom | 2 |  | 0
| FRANCUSKA LOPATICA 14 CM | kom | 1 |  | 0
| GRABILICA 1,5 dl | kom | 1 |  | 0
| STAKLENI POKLOPAC 36 cm | kom | 1 |  | 0
| PLITKA ŠERPA TUČENA 20 L OD NEHRĐAJUĆEG ČELIKA | kom | 1 |  | 0
| INOX KOLICA ZA POSLUŽIVANJE HRANE SA TRI POLICE, 4 KOTAČA OD KOJIH SE DVA MOGU KOČITI | kom | 1 |  | 0
1.9. | GN POSUDE
| Nabava, dobava 10 plehova/posuda GN1/1 s poklopcima za konvektomat. Plehovi i poklopci izrađeni od nehrđajućeg čelika, dubine 20mm, 40mm, 65mm, 100mm, 150mm, 200mm. | komplet | 1 |  | 0
1. | SVEUKUPNO KUHINJSKA OPREMA |  |  |  | 0
0
0